## 综合单价上限表
《综合单价上限表》
序号 | 项目编码 | 项目名称 | 项目特征描述 | 计量单位 | 金额
综合单价（元）
1排污管管口注浆补漏
1 | 011605001001 | 开凿地面 | 1、打凿地面至原结构层 | m2
2 | 010904004001 | 补漏 | 1、预埋灌浆咀、灌注氯丁聚合物水泥浆液封堵处理（低压注浆）。 2、管道周边刷环氧乳液水泥净浆一遍、聚合物砂浆保护层。 | m
3 | 011102003001 | 饰面修复（含瓷砖） | 1、20mm厚1:2水泥砂浆 瓷砖铺贴。 2、瓷砖 选用300mm*300mm防滑砖。 | m2
4 | 011602001001 | 垃圾清理及外运 | 1、垃圾及时清理外运，不得存放在医院过夜。 | m3
5 | 01B001 | 施工围蔽 | 1.施工围蔽（特殊无菌科室，采用无菌一次性围蔽材料），围蔽轻钢龙骨，封单层4mm夹板，内封双层pe一次性软膜，围蔽处不得有灰尘溢出。 2、围蔽在内人员施工过程不得反复进出以防带出灰尘细菌。 | m2
2天花、墙面翻新刷ICI油漆
6 | 011406001001 | 墙面翻新刷ICI油漆 （含ICI油漆） | 1、铲除原油漆腻子并打磨。 2、腻子找平、二次打磨。 3、底漆2道、面漆3道。 4、垃圾及时清理外运，不得存放在医院过夜。 5、全程施工务必专人在场监督不得离场，直至完工。 | m2
7 | 011406001002 | 天花翻新刷ICI油漆 （含ICI油漆） | 1、铲除原油漆腻子并打磨。 2、腻子找平、二次打磨。 3、底漆2道、面漆3道。 4、垃圾及时清理外运，不得存放在医院过夜。 5、全程施工务必专人在场监督不得离场，直至完工。 | m2
8 | 01B001 | 施工围蔽 | 1、施工围蔽两至三层（特殊无菌科室，采用无菌一次性围蔽材料），围蔽轻钢龙骨，封单层4mm夹板，内封双层pe一次性软膜，围蔽处不得有灰尘溢出。 2、围蔽在内人员施工过程不得反复进出以防带出灰尘细菌。 | m2
3天花、墙面批荡后刷ICI油漆
9 | 011406001003 | 墙面批荡后刷ICI油漆 （含ICI油漆） | 1、铲除油漆、腻子、抹灰层至结构面。 2、批抹砂浆、腻子找平。 3、底漆2道、面漆3道。 4、垃圾及时清理外运，不得存放在医院过夜。 5、全程施工务必专人在场监督不得离场，直至完工。 | m2
10 | 011406001004 | 天花批荡后刷ICI油漆 （含ICI油漆） | 1、铲除油漆、腻子、抹灰层至结构面。 2、批抹砂浆、腻子找平。 3、底漆2道、面漆3道。 4、垃圾及时清理外运，不得存放在医院过夜。 5、全程施工务必专人在场监督不得离场，直至完工。 | m2
11 | 01B001 | 施工围蔽 | 1、施工围蔽两至三层（特殊无菌科室，采用无菌一次性围蔽材料），围蔽轻钢龙骨，封单层4mm夹板，内封双层pe一次性软膜，围蔽处不得有灰尘溢出。 2、围蔽在内人员施工过程不得反复进出以防带出灰尘细菌。 | m2
4特殊科室天花、墙面翻新刷ICI油漆
12 | 011406001005 | 特殊科室墙面翻新刷ICI油漆（含ICI油漆） | 1、铲除原油漆腻子并打磨。 2、腻子找平、二次打磨。 3、底漆2道、面漆3道。 4、垃圾及时清理外运，不得存放在医院过夜。 5、全程施工务必专人在场监督不得离场，直至完工。 | m2
13 | 011406001006 | 特殊科室天花翻新刷ICI油漆（含ICI油漆） | 1、铲除原油漆腻子并打磨。 2、腻子找平、二次打磨。 3、底漆2道、面漆3道。 4、垃圾及时清理外运，不得存放在医院过夜。 5、全程施工务必专人在场监督不得离场，直至完工。 | m2
14 | 01B001 | 施工围蔽 | 1、施工围蔽两至三层（特殊无菌科室，采用无菌一次性围蔽材料），围蔽轻钢龙骨，封单层4mm夹板，内封双层pe一次性软膜，围蔽处不得有灰尘溢出。 2、围蔽在内人员施工过程不得反复进出以防带出灰尘细菌。 | m2
5特殊科室天花、墙面批荡后刷ICI油漆
15 | 011406001007 | 特殊科室墙面批荡后刷ICI油漆（含ICI油漆） | 1、铲除油漆、腻子、抹灰层至结构面。 2、批抹砂浆、腻子找平。 3、底漆2道、面漆3道。 4、垃圾及时清理外运，不得存放在医院过夜。 5、全程施工务必专人在场监督不得离场，直至完工。 | m2
16 | 011406001008 | 特殊科室天花批荡后刷ICI油漆（含ICI油漆） | 1、铲除油漆、腻子、抹灰层至结构面。 2、批抹砂浆、腻子找平。 3、底漆2道、面漆3道。 4、垃圾及时清理外运，不得存放在医院过夜。 5、全程施工务必专人在场监督不得离场，直至完工。 | m2
17 | 01B001 | 施工围蔽 | 1、施工围蔽两至三层（特殊无菌科室，采用无菌一次性围蔽材料），围蔽轻钢龙骨，封单层4mm夹板，内封双层pe一次性软膜，围蔽处不得有灰尘溢出。 2、围蔽在内人员施工过程不得反复进出以防带出灰尘细菌。 | m2
6天面伸缩缝补漏
18 | 011605001002 | 开凿地面 | 1、拆除饰面、清凿变形缝层次至屋面基面。 | m2
19 | 010902008002 | 注浆补漏处理 | 1、反坎梁底部埋嘴、灌注改性环氧浆液。 | m
20 | 010902003001 | 基面处理 | 1、基面均厚25mm聚合物水泥砂浆找平。 2、基面涂抹2mm厚非固化涂料。 | m2
21 | 010902008001 | 变形缝处理 | 1、变形缝内嵌填非固化密封涂料。 | m
22 | 010902008003 | 基面保护 | 1、基面铺贴高分子卷材。 2、卷材密封钉压及收头变形缝批抹抗裂砂浆保护层。 | m
23 | 010512008001 | 饰面修复 | 1、1.4mm厚304不锈钢板扎形面盖板，尺寸250mm*50mm，防霉密封胶密封。 | m
24 | 011602001002 | 垃圾清理及外运 | 1、垃圾及时清理外运，不得存放在医院过夜。 | m3
25 | 01B001 | 施工围蔽 | 1、施工围蔽（特殊无菌科室，采用无菌一次性围蔽材料），围蔽轻钢龙骨，封单层4mm夹板，内封双层pe一次性软膜，围蔽处不得有灰尘溢出。 2、围蔽在内人员施工过程不得反复进出以防带出灰尘细菌。 | m2
7外墙补漏
26 | 01B002 | 高空作业设施 | 1、高空作业搭设（脚手架或吊笼，专业高空作业车，专业持证上岗）。 | m2
27 | 011605002002 | 饰面拆除 | 1、打凿墙面至原结构层。 | m2
28 | 010903003002 | 基面处理 | 1、聚合物砂浆防水层2层30mm厚，1.5mm双组分聚氨酯墙面防水涂层。 | m2
29 | 011204003001 | 饰面修复（含瓷砖） | 1、1:2水泥砂浆 瓷砖铺贴。 2、瓷砖 选用95mm*45mm外墙砖。 | m2
30 | 011602001003 | 垃圾清理及外运 | 1、垃圾及时清理外运，不得存放在医院过夜。 | m3
31 | 01B001 | 施工围蔽 | 1、施工围蔽（特殊无菌科室，采用无菌一次性围蔽材料），围蔽轻钢龙骨，封单层4mm夹板，内封双层pe一次性软膜，围蔽处不得有灰尘溢出。 2、围蔽在内人员施工过程不得反复进出以防带出灰尘细菌。 | m2
8换装室内PVC排污管（排水管径Φ150以内）
32 | 01B002 | 高空作业设施 | 1、高空作业搭设（脚手架或吊笼）。 | m2
33 | 011605001003 | 开凿地面 | 1、打凿地面至原结构层。 | m2
34 | 011605002003 | 打凿墙面 | 1、打凿墙面至原结构层。 | m2
35 | 031001006001 | 拆除排污管 | 1、拆除原排污管PVC DN100。 | m
36 | 031004014001 | 拆除原地漏 | 1、拆除原地漏DN50。 | 个
37 | 031001006002 | 更换新排污管 | 1、安装φ110 PVC排污管（含排污管）。 | m
38 | 031004014002 | 更换新地漏 | 1、安装φ50, 304不锈钢地漏（含地漏）。 | 个
39 | 010904004002 | 管口密封 | 1、预埋灌浆咀、灌注氯丁聚合物水泥浆液封堵处理（低压注浆）。 2、管道周边刷环氧乳液水泥净浆一遍、聚合物砂浆保护层。 | m
40 | 011101001001 | 地面及墙面基面处理 | 1、20mm厚1:2水泥砂浆找平层。 | m2
41 | 011102003002 | 饰面修复（含瓷砖） | 1、20mm厚1:2水泥砂浆 瓷砖铺贴。 2、瓷砖 选用300mm*300mm防滑砖。 | m2
42 | 011204003002 | 墙面饰面修复（含瓷砖） | 1、1:2水泥砂浆 瓷砖铺贴。 2、瓷砖 选用600*300釉面砖。 | m2
43 | 011602001004 | 垃圾清理及外运 | 1、垃圾及时清理外运，不得存放在医院过夜。 | m3
44 | 01B001 | 施工围蔽 | 1、施工围蔽（特殊无菌科室，采用无菌一次性围蔽材料），围蔽轻钢龙骨，封单层4mm夹板，内封双层pe一次性软膜，围蔽处不得有灰尘溢出。 2、围蔽在内人员施工过程不得反复进出以防带出灰尘细菌。 | m2
9换装厕所沉箱内部PVC排污管（排水管径Φ150以内）
45 | 011605002004 | 整体拆除地面、墙面 | 1、打凿地面至原结构层。 | m2
46 | 031001006003 | 拆除排污管 | 1、拆除原排污管PVC DN100。 | m
47 | 031004014003 | 拆除原地漏 | 1、拆除原地漏DN50。 | 个
48 | 031001006004 | 更换新排污管 | 1、安装φ110 PVC排污管（含排污管）。 | m
49 | 031004014004 | 更换新地漏 | 1、安装φ50, 304不锈钢地漏（含地漏）。 | 个
50 | 010904004003 | 管口密封 | 1、预埋灌浆咀、灌注氯丁聚合物水泥浆液封堵处理（低压注浆）。 2、管道周边刷环氧乳液水泥净浆一遍、聚合物砂浆保护层。 | m
51 | 010903003003 | 防水工程 | 1、采用15mm厚氯丁聚合物水泥砂浆批抹卫生间墙体，要求平整、坚实、阴阳角位批抹成圆弧状。 2、采用均厚30mm厚氯丁聚合物水泥砂浆批抹卫生间沉箱地面，要求最薄处（地漏口）为10mm厚，排水坡度为2%，并向地漏方向进行找设。 3、涂刷2mm厚双组份非焦油环保聚氨酯，并要求涂刷高度反上地面完成面300mm，墙面批防渗宝3mm厚，后涂2层防水涂料至2400mm高，阴阳角位置及楼板与墙体交接缝部位加贴200g聚酯无纺布胎体增强层，并候干进行自然养护3天。 4、闭水试验。 5、砂浆保护层，并在门槛部位采用20mm厚氯丁聚合物水泥砂浆作拦水坝。 | m2
52 | 011201001001 | 地面及墙面基面处理 | 1、地面砂浆找坡20mm~50mm1:2水泥砂浆。 2、墙面20mm厚1:2水泥砂浆找平层。 | m2
53 | 011102003003 | 地面饰面修复（含瓷砖） | 1、20mm厚1:2水泥砂浆 瓷砖铺贴。 2、瓷砖 选用300mm*300mm防滑砖。 | m2
54 | 011204003003 | 墙面饰面修复（含瓷砖） | 1、500#水泥、粗沙，瓷砖铺贴。 2、瓷砖 选用600*300釉面砖。 | m2
55 | 010904004004 | 勾缝处理 | 1、专用防霉填缝剂勾缝。 | m
56 | 011602001005 | 垃圾清理及外运 | 1、垃圾及时清理外运，不得存放在医院过夜。 | m3
57 | 01B001 | 施工围蔽 | 1、施工围蔽（特殊无菌科室，采用无菌一次性围蔽材料），围蔽轻钢龙骨，封单层4mm夹板，内封双层pe一次性软膜，围蔽处不得有灰尘溢出。 2、围蔽在内人员施工过程不得反复进出以防带出灰尘细菌。 | m2
10换装洗手盆
58 | 011605002005 | 打凿墙面 | 1、打凿墙面至原砖面。 | m2
59 | 011612002001 | 拆除原洗手盆 | 1、拆除原大理石台架及洗手盆。 | 个
60 | 031003001001 | 更换角阀 | 1、拆除原角阀，更换304不锈钢角阀DN20。 | 个
61 | 031004003001 | 安装立式洗手盆 | 1、安装立式陶瓷洗手盆（含立式陶瓷洗手盆）。 | 组
62 | 031004014005 | 更换排水管 | 1、拆除原排水管，新装不锈钢排水软管DN20。 | 个
63 | 031004014006 | 更换水龙头 | 1、拆除原水龙头，重新更换304不锈钢洗手盆专用水龙头DN20。 | 个
64 | 011204003004 | 墙面饰面修复（含瓷砖） | 1、基面素浆处理：20mm厚1:2水泥砂浆找平。 2、1:2水泥砂浆 瓷砖铺贴。 3、瓷砖 选用600*300釉面砖。 | m2
65 | 011602001006 | 垃圾清理及外运 | 1、垃圾及时清理外运，不得存放在医院过夜 | m3
66 | 01B001 | 施工围蔽 | 1、施工围蔽（特殊无菌科室，采用无菌一次性围蔽材料），围蔽轻钢龙骨，封单层4mm夹板，内封双层pe一次性软膜，围蔽处不得有灰尘溢出。 2、围蔽在内人员施工过程不得反复进出以防带出灰尘细菌。 | m2
11新增洗手盆
67 | 011615001001 | 钻孔 | 1、混凝土地面水磨钻孔。（规格为Φ150mm或以下） | 个
68 | 011605002006 | 打凿墙面 | 1、打凿墙面至原砖面。 | m2
69 | 031001006005 | 排水管道改造 | 1、新装PVCΦ75mm排污管（含排水管），接通至原排污管并进行试水试漏试验。 | m
70 | 031001006006 | 给水管道改造 | 1、Φ25mm PPR给水管（含给水管），接通至原给水管并进行试水试漏试验。 | m
71 | 031003001002 | 新加角阀 | 1、304不锈钢角阀DN20。 | 个
72 | 031004003002 | 安装立式洗手盆 | 1、安装立式陶瓷洗手盆（含立式陶瓷洗手盆）。 | 组
73 | 031004014007 | 更换排水管 | 1、拆除原排水管，新装不锈钢排水软管DN20。 | 个
74 | 031004014008 | 新加水龙头 | 1、不锈钢洗手盆专用冷热水龙头DN20。 | 个
75 | 011204003005 | 墙面饰面修复（含瓷砖） | 1、基面素浆处理：20mm厚1:2水泥砂浆找平。 2、1:2水泥砂浆 瓷砖铺贴。 3、瓷砖 选用600*300釉面砖。 | m2
76 | 011602001007 | 垃圾清理及外运 | 1、垃圾及时清理外运，不得存放在医院过夜。 | m3
77 | 01B001 | 施工围蔽 | 1、施工围蔽（特殊无菌科室，采用无菌一次性围蔽材料），围蔽轻钢龙骨，封单层4mm夹板，内封双层pe一次性软膜，围蔽处不得有灰尘溢出。 2、围蔽在内人员施工过程不得反复进出以防带出灰尘细菌。 | m2
12换装拖把池
78 | 031004008001 | 拆除原拖把池 | 1、拆除原破损地拖池。 | 组
79 | 011605001004 | 开凿地面 | 1、打凿地面至原结构层。 | m2
80 | 011605002007 | 打凿墙面 | 1、打凿墙面至原砖面。 | m2
81 | 031003001003 | 更换角阀 | 1、拆除原角阀，更换304不锈钢角阀DN20。 | 个
82 | 031004008002 | 安装新拖把池 | 1、安装成品陶瓷地拖池400mm*500mm*450mm（含成品陶瓷地拖池）。 | 组
83 | 031004014009 | 更换排水管 | 1、拆除原排水管，新装不锈钢排水软管DN20。 | 个
84 | 031004014010 | 更换水龙头 | 1、拆除原水龙头，重新更换304不锈钢水龙头DN20。 | 个
85 | 011201001002 | 地面及墙面基面处理 | 1、20mm厚1:2水泥砂浆找平层。 | m2
86 | 011102003004 | 地面饰面修复（含瓷砖） | 1、20mm厚1:2水泥砂浆 瓷砖铺贴。 2、瓷砖 选用300mm*300mm防滑砖。 | m2
87 | 011204003006 | 地面饰面修复（含瓷砖） | 1、500#水泥、粗沙，瓷砖铺贴。 2、瓷砖 选用600*300釉面砖。 | m2
88 | 011602001008 | 垃圾清理及外运 | 1、垃圾及时清理外运，不得存放在医院过夜。 | m3
89 | 01B001 | 施工围蔽 | 1.施工围蔽（特殊无菌科室，采用无菌一次性围蔽材料），围蔽轻钢龙骨，封单层4mm夹板，内封双层pe一次性软膜，围蔽处不得有灰尘溢出。 2、围蔽在内人员施工过程不得反复进出以防带出灰尘细菌。 | m2
13新增拖把池
90 | 011615001002 | 钻孔 | 1、混凝土地面水磨钻孔。（规格为Φ150mm或以下） | 个
91 | 011605002008 | 打凿墙面 | 1、打凿墙面至原结构层。 | m2
92 | 031001006007 | 排水管道改造 | 1、新装PVCΦ75mm排污管（含排水管），接通至原排污管并进行试水试漏试验。 | m
93 | 031001006008 | 给水管道改造 | 1、新装Φ25mmPPR给水管（含给水管），接通至原给水管并进行试水试漏试验。 | m
94 | 031003001004 | 新增角阀 | 1、304不锈钢角阀DN20。 | 个
95 | 031004008003 | 安装新拖把池 | 1、安装成品陶瓷地拖池400mm*500mm*450mm（含成品陶瓷地拖池）。 | 组
96 | 031004014011 | 新增排水软管 | 1、拆除原排水管，新装不锈钢排水软管DN20。 | 个
97 | 031004014012 | 新增水龙头 | 1、不锈钢水龙头DN20。 | 个
98 | 011204003007 | 墙面饰面修复（含瓷砖） | 1、基面素浆处理：20mm厚1:2水泥砂浆找平。 2、1:2水泥砂浆 瓷砖铺贴。 3、瓷砖 选用600*300釉面砖。 | m2
99 | 011602001009 | 垃圾清理及外运 | 1、垃圾及时清理外运，不得存放在医院过夜。 | m3
100 | 01B001 | 施工围蔽 | 1、施工围蔽（特殊无菌科室，采用无菌一次性围蔽材料），围蔽轻钢龙骨，封单层4mm夹板，内封双层pe一次性软膜，围蔽处不得有灰尘溢出。 2、围蔽在内人员施工过程不得反复进出以防带出灰尘细菌。 | m2
14换、装蹲厕及修复
101 | 031004006001 | 拆除蹲厕 | 1、开凿地面，拆除原蹲厕。 | 组
102 | 011605001005 | 开凿地面 | 1、打凿地面至原结构层。 | m2
103 | 031004006002 | 更换冲水器 | 1、拆除原冲水器，更换304不锈钢冲水器。 | 组
104 | 031004006003 | 安装新蹲厕 | 1、安装蹲厕（含新蹲厕）。 | 组
105 | 011101006001 | 地面基面处理 | 1、20mm厚1:2水泥砂浆找平层。 | m2
106 | 011102003005 | 地面饰面修复（含瓷砖） | 1、20mm厚1:2水泥砂浆 瓷砖铺贴。 2、瓷砖 选用300mm*300mm防滑砖。 | m2
107 | 011602001010 | 垃圾清理及外运 | 1、垃圾及时清理外运，不得存放在医院过夜 | m3
108 | 01B001 | 施工围蔽 | 1、施工围蔽（特殊无菌科室，采用无菌一次性围蔽材料），围蔽轻钢龙骨，封单层4mm夹板，内封双层pe一次性软膜，围蔽处不得有灰尘溢出。 2、围蔽在内人员施工过程不得反复进出以防带出灰尘细菌。 | m2
15换、装坐厕及修复
109 | 031004006004 | 拆除坐厕 | 1、开凿地面，拆除原蹲厕。 | 组
110 | 011605001006 | 开凿地面 | 1、打凿地面至原结构层。 | m2
111 | 031003001005 | 更换角阀 | 1、拆除原角阀，更换304不锈钢角阀DN20。 | 个
112 | 031004014013 | 更换软管 | 1、拆除原排水管，新装不锈钢排水软管DN20。 | 个
113 | 031004006005 | 安装新坐厕 | 1、安装坐厕（含新坐厕）。 | 组
114 | 011102003006 | 地面饰面修复（含瓷砖） | 1、20mm厚1:2水泥砂浆 瓷砖铺贴。 2、瓷砖 选用300mm*300mm防滑砖。 | m2
115 | 011602001011 | 垃圾清理及外运 | 1、垃圾清理及外运，垃圾及时清理外运，不得存放在医院过夜。 | m3
116 | 01B001 | 施工围蔽 | 1、施工围蔽（特殊无菌科室，采用无菌一次性围蔽材料），围蔽轻钢龙骨，封单层4mm夹板，内封双层pe一次性软膜，围蔽处不得有灰尘溢出。 2、围蔽在内人员施工过程不得反复进出以防带出灰尘细菌。 | m2
16地面贴瓷砖
117 | 011605001007 | 开凿地面 | 1、打凿地面至原结构层。 | m2
118 | 011101006002 | 基面处理 | 1、20mm厚1:2水泥砂浆找平层。 | m2
119 | 011102003007 | 地面饰面铺贴（含瓷砖） | 1、20mm厚1:2水泥砂浆 瓷砖铺贴。 2、瓷砖 选用300mm*300mm防滑砖。 | m2
120 | 010904004005 | 勾缝处理 | 1、专用防霉填缝剂勾缝。 | m
121 | 011602001012 | 垃圾清理及外运 | 1、垃圾及时清理外运，不得存放在医院过夜。 | m3
122 | 01B001 | 施工围蔽 | 1、施工围蔽（特殊无菌科室，采用无菌一次性围蔽材料），围蔽轻钢龙骨，封单层4mm夹板，内封双层pe一次性软膜，围蔽处不得有灰尘溢出。 2、围蔽在内人员施工过程不得反复进出以防带出灰尘细菌。 | m2
17墙身贴瓷砖
123 | 011605002009 | 打凿墙面 | 1、打凿墙面至原结构层。 | m2
124 | 011201001003 | 基面处理 | 1、20mm厚1:2水泥砂浆找平层。 | m2
125 | 011204003008 | 墙面饰面修复（含瓷砖） | 1、500#水泥、粗沙，瓷砖铺贴。 2、瓷砖 选用600*300釉面砖。 | m2
126 | 010903004001 | 勾缝处理 | 1、专用防霉填缝剂勾缝。 | m
127 | 011602001013 | 垃圾清理及外运 | 1、垃圾清理及外运，垃圾及时清理外运，不得存放过夜。 | m3
128 | 01B001 | 施工围蔽 | 1、施工围蔽（特殊无菌科室，采用无菌一次性围蔽材料），围蔽轻钢龙骨，封单层4mm夹板，内封双层pe一次性软膜，围蔽处不得有灰尘溢出。 2、围蔽在内人员施工过程不得反复进出以防带出灰尘细菌。 | m2
18墙身湿挂瓷砖
129 | 011605002010 | 打凿墙面 | 1、打凿墙面至原结构层。 | m2
130 | 011201001004 | 基面处理 | 1、20mm厚1:2水泥砂浆找平层。 | m2
131 | 011204003009 | 墙面饰面铺贴（含瓷砖） | 1、钢钉铜线定位，灌注水泥，瓷砖粘结剂混合物。 2、瓷砖 选用800*800mm墙砖。 | m2
132 | 010903004002 | 勾缝处理 | 1、专用防霉填缝剂勾缝。 | m
133 | 011602001014 | 垃圾清理及外运 | 1、垃圾清理及外运，垃圾及时清理外运，不得存放过夜。 | m3
134 | 01B001 | 施工围蔽 | 1、施工围蔽（特殊无菌科室，采用无菌一次性围蔽材料），围蔽轻钢龙骨，封单层4mm夹板，内封双层pe一次性软膜，围蔽处不得有灰尘溢出。 2、围蔽在内人员施工过程不得反复进出以防带出灰尘细菌。 | m2
19墙身干挂瓷砖
135 | 011605002011 | 拆除干挂墙面（保留原有钢骨架） | 1、拆除干挂墙面。（保留原有钢骨架） | m2
136 | 011201001005 | 基面处理 | 1、20mm厚1:2水泥砂浆找平层。 | m2
137 | 011204003010 | 墙面饰面铺贴（含砖） | 1、预制50*500mm国标镀锌角铁架，不锈钢挂件固定。 2、砖 选用800*800mm墙砖。 | m2
138 | 010903004003 | 勾缝处理 | 1、专用防霉填缝剂勾缝。 | m
139 | 011602001015 | 垃圾清理及外运 | 1、垃圾及时清理外运，不得存放在医院过夜。 | m3
140 | 01B001 | 施工围蔽 | 1、施工围蔽（特殊无菌科室，采用无菌一次性围蔽材料），围蔽轻钢龙骨，封单层4mm夹板，内封双层pe一次性软膜，围蔽处不得有灰尘溢出。 2、围蔽在内人员施工过程不得反复进出以防带出灰尘细菌。 | m2
20铺贴PVC地板胶（PVC地板胶厚度3mm，耐磨层厚度0.5mm）
141 | 011606001001 | 拆除地板胶地面至结构层 | 1、拆除地板胶地面至结构层。 | m2
142 | 011101006003 | 基面处理 | 1、20mm厚1:2水泥砂浆找平层。 | m2
143 | 011101005001 | 地面找平 | 1、腻子精平，自流平4mm。 | m2
144 | 011103004001 | 地板胶铺贴 | 1、铺贴3mm厚PVC地板胶，耐磨层厚度0.5mm，密封收口。 | m2
145 | 011602001016 | 垃圾清理及外运 | 1、垃圾及时清理外运，不得存放在医院过夜。 | m3
146 | 01B001 | 施工围蔽 | 1、施工围蔽（特殊无菌科室，采用无菌一次性围蔽材料），围蔽轻钢龙骨，封单层4mm夹板，内封双层pe一次性软膜，围蔽处不得有灰尘溢出。 2、围蔽在内人员施工过程不得反复进出以防带出灰尘细菌。 | m2
21病房厕所（含沉箱式）防水改造及修复
147 | 011605002012 | 整体拆除地面、墙面 | 1、打凿原地面、墙面至水泥层。 | m2
148 | 010904004006 | 修补沉箱混凝土结构 | 1、检查沉箱或楼板面混凝土结构，如有裂缝可采用改性环氧浆液进行灌注，并要求灌注密实。 | m
149 | 010903003004 | 防水工程 | 1、采用15mm厚氯丁聚合物水泥砂浆批抹卫生间墙体，要求平整、坚实、阴阳角位批抹成圆弧状。 2、采用均厚30mm厚氯丁聚合物水泥砂浆批抹卫生间沉箱地面，要求最薄处（地漏口）为10mm厚，排水坡度为2%，并向地漏方向进行找设。 3、涂刷2mm厚双组份非焦油环保聚氨酯，并要求涂刷高度反上地面完成面300mm；墙面批防渗宝3mm厚，后涂2层防水涂料，并要求涂刷高度地面至完成面2400mm；阴阳角位置及楼板与墙体交接缝部位加贴200g聚酯无纺布胎体增强层，并候干进行自然养护3天。 4、闭水试验。5、砂浆保护层，并在门槛部位采用20mm厚氯丁聚合物水泥砂浆作拦水坝。 | m2
150 | 011102003008 | 地面修复（含瓷砖） | 1、基面素浆处理。 2、500#水泥、粗沙，瓷砖铺贴。 3、瓷砖 选用300*300防滑砖。 4、勾缝处理。 5、垃圾清理及外运。 | m2
151 | 011204003011 | 墙面修复（含瓷砖） | 1、基面素浆处理。 2、500#水泥、粗沙，瓷砖铺贴。 3、瓷砖 选用600*300釉面砖。 4、勾缝处理。 5、垃圾清理及外运。 | m2
152 | 030411004001 | 拆除原电路 | 1、拆除原灯具3个、开关3个、插座面板6个、排气扇3个、应急按钮3个，绝缘胶布密封处理接线口。 | 项
153 | 030411004002 | 新装电路 | 1、修复后重新安装40wLED吸顶灯3个，3位开关3个，二三插座6个，排气扇3个及应急按钮3个，使用原有接线盒 | 项
154 | 031004008004 | 拆除卫浴洁具 | 1、拆除原洗手盆、坐厕、淋浴、镜子、挂钩等卫浴洁具。 | 项
155 | 031004006006 | 更换坐厕 | 1、拆除原角阀，更换304不锈钢角阀，304不锈钢给水软管。 2、安装坐厕（含新坐厕）。 | 项
156 | 031004003003 | 更换洗手盆 | 1、拆除原角阀，更换304不锈钢角阀，304不锈钢给水软管。 2、安装陶瓷洗手盆（含陶瓷洗手盆）。 3、不锈钢排水软管。 4、不锈钢洗手盆专用冷热水龙头。 | 项
157 | 031004010001 | 更换淋浴花洒 | 1、拆除原角阀，更换304不锈钢角阀，304不锈钢给水软管。 2、安装不锈钢淋浴花洒（含新不锈钢淋浴花洒）。 3、安装不锈钢地漏，毛巾挂钩等五金配件（含配件）。 | 项
158 | 01B003 | 增加不锈钢沉箱池（非沉箱式洗手间） | 1、开凿地面厚按照原地面尺寸，增加定制1.2mm厚304不锈钢二次排水沉箱池，（单个尺寸1400mm*1800*50mm），管口密封处理。 | m2
159 | 011602001017 | 垃圾清理及外运 | 1、垃圾清理及外运，垃圾及时清理外运，不得存放过夜。 | m3
160 | 01B001 | 施工围蔽 | 1、施工围蔽（特殊无菌科室，采用无菌一次性围蔽材料），围蔽轻钢龙骨，封单层4mm夹板，内封双层pe一次性软膜，围蔽处不得有灰尘溢出。 2、围蔽在内人员施工过程不得反复进出以防带出灰尘细菌。 | m2
22花岗岩换装及修复
161 | 011605001008 | 拆除花岗岩地面 | 1、拆除饰面至结构层。 | m2
162 | 011101006004 | 基面处理 | 1、20mm厚1:2水泥砂浆找平层。 | m2
163 | 011102001001 | 饰面铺贴 | 1、石材专用粘结剂铺贴（18mm厚黑金沙花岗岩地面）。 | m2
164 | 010904004007 | 勾缝处理 | 1、专用防霉填缝剂勾缝。 | m
165 | 011602001018 | 垃圾清理及外运 | 1、垃圾及时清理外运，不得存放在医院过夜。 | m3
166 | 01B001 | 施工围蔽 | 1、施工围蔽（特殊无菌科室，采用无菌一次性围蔽材料），围蔽轻钢龙骨，封单层4mm夹板，内封双层pe一次性软膜，围蔽处不得有灰尘溢出。 2、围蔽在内人员施工过程不得反复进出以防带出灰尘细菌。 | m2
23小便池换装
167 | 031004007001 | 拆除原小便池 | 1、开凿墙面，拆除原挂墙式小便池。 | 项
168 | 030413003001 | 钻孔 | 1、混凝土地面水磨钻孔。（规格为Φ150mm或以下） | 个
169 | 031001006009 | 排水管道改造 | 1、新装PVCΦ75mm排污管（含排水管），接通至原排污管并进行试水试漏试验。 | 项
170 | 031004007002 | 新装小便池 | 1、安装立式小便池（含感应自动冲水器）。（含新小便池） | 项
171 | 011204003012 | 墙面饰面修复（含瓷砖） | 1、基面素浆处理：20mm厚1:2水泥砂浆找平。 2、1:2水泥砂浆瓷砖铺贴。 3、瓷砖 选用800*800釉面砖。 4、勾缝处理。 | m2
172 | 011602001019 | 垃圾清理及外运 | 1、垃圾及时清理外运，不得存放在医院过夜。 | m3
173 | 01B001 | 施工围蔽 | 1、施工围蔽（特殊无菌科室，采用无菌一次性围蔽材料），围蔽轻钢龙骨，封单层4mm夹板，内封双层pe一次性软膜，围蔽处不得有灰尘溢出。 2、围蔽在内人员施工过程不得反复进出以防带出灰尘细菌。 | m2
24铝扣板天花维修
174 | 011302001001 | 铝扣板天花维修 | 1、调整龙骨。 2、修复600mm*600mm铝扣板。 | m2
| 25 | 铝扣板天花更换
175 | 011302001002 | 铝扣板天花更换 | 1、拆除旧天花及龙骨。 2、安装轻钢龙骨。 3、安装600mm*600mm铝扣板。 4、垃圾及时清理外运，不得存放在医院过夜。 | m2
26不锈钢玻璃门维修
176 | 011610002001 | 不锈钢玻璃门维修 | 1、拆卸原平开地弹簧不锈钢门2250mm*950mm。 2、重新更换门顶连杆。 3、原门安装。 | 樘
27不锈钢玻璃门更换地弹簧
177 | 011610002002 | 不锈钢玻璃门更换地弹簧 | 1、拆卸原平开地弹簧不锈钢门2250mm*950mm。 2、更换不锈钢地弹簧。 3、原门安装。 | 樘
28天花开检修口
178 | 011304002001 | 天花开检修口 | 1、原天花开450*450mm检修孔。 2、安装铝合金检修口。 3、垃圾及时清理外运，不得存放在医院过夜。 | 个
29闭门器
179 | 010802001001 | 安装闭门器 | 安装及调试闭门器（含静音液压闭门器）。 | 个
30水磨钻孔
180 | 011615001003 | Φ53mm以下钻孔 | 1、混凝土地面水磨钻孔。（Φ53mm以下钻孔） | 个
181 | 011615001004 | Φ108mm以下钻孔 | 1、混凝土地面水磨钻孔。（Φ108mm以下钻孔） | 个
182 | 011615001005 | Φ150mm以下钻孔 | 1、混凝土地面水磨钻孔。（Φ150mm以下钻孔） | 个
183 | 011615001006 | Φ200mm以下钻孔 | 1、混凝土地面水磨钻孔。（Φ200mm以下钻孔） | 个
184 | 010801005001 | 更换房门门套 | 1、拆除原门套。 2、按照原门（夹板门）尺寸1350mm*2100mm，用12mm防火夹板做框架，饰面15mmeE0环保生态板，收边线收口。 3、安装原门扇，调校，重新装锁及其他五金配件 4、垃圾及时清理外运，不得存放在医院过夜。 | 套
32勾机
185 | 01B004 | 50勾机 | 1、绿化带开挖、回填，户外管道维修。 | 台班
186 | 01B004 | 60勾机 | 1、绿化带开挖、回填，户外管道维修。 | 台班
33吊机
187 | 01B005 | 50T吊机 | 1、光棚修复，外墙修复。 | 台班
188 | 01B005 | 100T吊机 | 1、光棚修复，外墙修复。 | 台班
34更换给水管
189 | 031001007001 | 更换DN200钢丝网骨架塑料（PE）复合管 | 1、钢丝网骨架塑料（PE）复合管DN200，厚度9.5mm，承压1.6MPA。 2、含直通及弯头等配件。 | m
190 | 031001007002 | 更换DN250钢丝网骨架塑料（PE）复合管 | 1、钢丝网骨架塑料（PE）复合管DN250，厚度9.5mm，承压1.6MPA。 2、含直通及弯头等配件。 | m
191 | 040203007001 | 拆除及恢复混凝土路面 | 1、拆除并恢复混凝土路面：150mm厚6%水泥石粉垫层，200mm厚C30混凝土路面。 | m2
35更换玻璃
192 | 010807001001 | 5mm钢化玻璃 | 拆除原病房窗破损玻璃，更换5mm厚钢化玻璃。 | m2
193 | 010802001002 | 10mm钢化玻璃 | 拆除原病房门破损玻璃，更换10mm厚钢化玻璃。 | m2
194 | 010802001003 | 12mm钢化玻璃 | 拆除原不锈钢门破损玻璃，更换12mm厚钢化玻璃。 | m2
195 | 011303001001 | 6mm+6mm夹胶钢化玻璃 | 拆除原光棚破损玻璃，更换6mm+6mm厚夹胶钢化玻璃。 | m2
196 | 011209002001 | 10mm钢化镀膜玻璃 | 拆除原外墙破损玻璃，更换10mm厚钢化镀膜玻璃。 | m2
197 | 011209002002 | 6mm+6mm夹胶热弯玻璃 | 拆除原外墙破损玻璃，更换6mm+6mm厚夹胶热弯玻璃。 | m2
198 | 01B002 | 高空作业费 | 高空作业搭设（脚手架或吊笼）。 | m2
199 | 031001006010 | 增加排水管 | 安装PVC排水管DN110（含排水管）。 | m
200 | 010807001002 | 增加铝窗限位器 | 铝合金窗，2.0MM厚304不锈钢限位器。 | 套
201 | 010802001004 | 增加门锁 | 304不锈钢双舌执手锁。 | 套
措施项目
202 | 粤011701008001 | 综合钢脚手架 |  | m2
注：如采购人所需的具体项目或工具或材料不在《综合单价上限表》内，则由成交供应商提供参考报价，经采购人确认后，按成交折扣率给予结算。

## 空调辅材
2.配件、辅材及服务报价：
响应供应商应报出空调机（可能）需要的各项配件、辅材及服务的单项报价，请在《配件、辅材及服务报价表》中填报出各项配件、辅材及服务的单项报价。
规格（匹数） | 1P～1.5P | 2P | 3P | 5P
连接管加长限价 | 元/米 | 元/米 | 元/米 | 元/米
水管加长限价 | 元/米（软管）
元/米（PVC硬管）
元/米（PVC硬管或PVC钢丝管加保温套管）
电源线加长限价 | 元/米 | 元/米 | 元/米 | 元/米
304不锈钢支架（材料厚度≥2MM，带2条横杆） | 元/副 | 元/副 |  | 元/副
空气带漏电保护开关限价 | 元/个
拆除原有旧机单价（不含搬运） | 元/台 | 元/台
拆除、安装原有旧机单价（不含搬运） | 元/台 | 元/台
水磨钻机钻孔、混凝土墙孔和玻璃打孔单价 | 元/个
拆防盗网或拆玻璃或百叶单价 | 元/个 | 元/个 | 元/个 | 元/个
天花机内架单价 | 元/套 | 元/套 | 元/套 | 元/套
二次搬运空调单价 | 元/套 | 元/套 | 元/套 | 元/套
安装支架（客户自备）单价 | 元/套 | 元/套 | 元/套 | 元/套
单装原有旧机单价 | 元/台 | 元/台 | 元/台 | 元/台
高空作业费(2楼-10楼) | 元/台 | 元/台 | 元/台 | 元/台
高空作业费(11楼及以上) | 元/台 | 元/台 | 元/台 | 元/台
特别说明：
（1）“连接管”包含冷媒管（应为铜制管）、高低压管路、保温套、连接线、焊接、缠带、添加冷媒等 。
（2）“不锈钢支架”包含所需的地脚膨胀螺丝，材质也应为不锈钢。
（3）“漏电保护开关”须符合国家安全标准，电流值不低于32A。
（4）若本表格未列明且有可能需要额外采购的配件、辅材及服务的，请报价人另外列表报出单价，否则无法与采购人结算。